## formulas
Uncertainty calculations
x | uncertainty_in_x |  |  | function | result | uncertainty_in_result
1 | 0.1 |  |  | 1/x | 1
1 | 0.1 |  |  | sqrt(x)
1 | 0.1 |  |  | x^2
1 | 0.1 |  |  | ln(x)
1 | 0.1 |  |  | e^x
1 | 0.1 |  |  | log(x)
1 | 0.1 |  | for x in degrees | sin(x)
x | uncertainty_in_x | y | uncertainty_in_y | operation | result | uncertainty_in_result
1 | 0.1 | 2 | 0.2 | x+y
1 | 0.1 | 2 | 0.2 | x-y
1 | 0.1 | 2 | 0.2 | x*y
1 | 0.1 | 2 | 0.2 | x/y

## algebra
Uncertainty calculations
x | uncertainty_in_x |  |  | function | result | uncertainty_in_result
1 | 0.1 |  |  | 1/x | 1 | 0.1
1 | 0.1 |  |  | sqrt(x) | 1 | 0.05
1 | 0.1 |  |  | x^2 | 1 | 0.2
1 | 0.1 |  |  | ln(x) | 0 | 0.1
1 | 0.1 |  |  | e^x | 2.7183 | 0.27183
1 | 0.1 |  |  | log(x) | 0 | 0.043429
1 | 0.1 |  | for x in degrees | sin(x) | 0.017452 | 0.0017451
x | uncertainty_in_x | y | uncertainty_in_y | operation | result | uncertainty_in_result
1 | 0.1 | 2 | 0.2 | x+y | 3 | 0.3
1 | 0.1 | 2 | 0.2 | x-y | -1 | 0.3
1 | 0.1 | 2 | 0.2 | x*y | 2 | 0.4
1 | 0.1 | 2 | 0.2 | x/y | 0.5 | 0.1

## inspection
Uncertainty calculations
x | uncertainty_in_x |  | function | result | uncertainty_in_result
1 | 0.1 |  | 1/x | 1 | 0.090909
1 | 0.1 |  | sqrt(x) | 1 | 0.048809
1 | 0.1 |  | x^2 | 1 | 0.21
1 | 0.1 |  | ln(x) | 0 | 0.09531
1 | 0.1 |  | e^x | 2.7183 | 0.28588
1 | 0.1 |  | log(x) | 0 | 0.041393
1 | 0.1 | for x in degrees | sin(x) | 0.017452 | 0.001745